## COMPUTO POR NIVELES
ITUZAINGO 1846
TRABAJOS PRELIMINARES
Instalacion de Guinche | u | 1
Colocación y provisión puertas guinche (total edificio) | glb | 1
Acarreo y movimiento de materiales | glb | 1
Carga y descarga de fletes (2 mensuales) | u | 24
Amure de rejas en espacios vulnerables | glb | 1
Ejecución provisoria depósitos en mampostería | glb | 1
Ejecución baño provisorio de obra (incluye revoques y amure de puerta) | glb | 1
Instalacion de motacargas | glb | 1
Puertas reglamentarias de montacarga | glb | 1
Colocacion y limpieza de bandejas | glb | 1
Armado y colocacion de barandas en balcones y escalera | glb | 1
MOVIMIENTOS DE SUELO
Demolición de vereda existente | m2 | 52.02
Nivelacion de suelo | m2 | 0
ESTRUCTURA RESISTENTE / CIMENTACIONES
Tanque de reserva | u | 0
Pozo de bombeo (Hormigon) | u | 1
MAMPOSTERIA
Planta Baja
Ladrillo Hueco del 8 cm | m2 | 23.39
Ladrillo Hueco del 12 cm | m2 | 31.2
Ladrillo Hueco del 18 cm | m2 | 34.82
Piso 1
Ladrillo Hueco del 8 cm | m2 | 198.7
Ladrillo Hueco del 12 cm | m2 | 123.22
Ladrillo Hº Celular 17.5 cm | m2 | 15.11
Ladrillo Hº Celular 20 cm | m2 | 13.55
Ladrillo Común e=5 cm (Panderete Enchape) | m2 | 5.08
Ladrillo Común e=20 cm | m2 | 25.85
Ladrillo Visto e=15 cm (En medianera junta tomada) | m2 | 479.55
Piso 2
Ladrillo Hueco del 8 cm | m2 | 198.58
Ladrillo Hueco del 12 cm | m2 | 143.76
Ladrillo Hº Celular 17.5 cm | m2 | 14.05
Ladrillo Hº Celular 20 cm | m2 | 13.53
Ladrillo Común e=5 cm (Panderete Enchape) | m2 | 5.7
Ladrillo Común e=20 cm | m2 | 27.92
Ladrillo Visto e=15 cm (En medianera junta tomada) | m2 | 125.96
Piso 3
Ladrillo Hueco del 8 cm | m2 | 200.17
Ladrillo Hueco del 12 cm | m2 | 147.71
Ladrillo Hº Celular 17.5 cm | m2 | 15.44
Ladrillo Hº Celular 20 cm | m2 | 14.07
Ladrillo Común e=5 cm (Panderete Enchape) | m2 | 5.7
Ladrillo Común e=20 cm | m2 | 27.92
Ladrillo Visto e=15 cm (En medianera junta tomada) | m2 | 125.94
Piso 4
Ladrillo Hueco del 8 cm | m2 | 200.14
Ladrillo Hueco del 12 cm | m2 | 126.05
Ladrillo Hº Celular 17.5 cm | m2 | 16.03
Ladrillo Hº Celular 20 cm | m2 | 13.93
Ladrillo Común e=5 cm (Panderete Enchape) | m2 | 5.59
Ladrillo Común e=20 cm | m2 | 28.31
Ladrillo Visto e=15 cm (En medianera junta tomada) | m2 | 136.46
Piso 5
Ladrillo Hueco del 8 cm | m2 | 121.4
Ladrillo Hueco del 12 cm | m2 | 121.46
Ladrillo Hº Celular 17.5 cm | m2 | 16.02
Ladrillo Hº Celular 20 cm | m2 | 11.27
Ladrillo Común e=5 cm (Panderete Enchape) | m2 | 6.11
Ladrillo Común e=20 cm | m2 | 34.52
Ladrillo Visto e=15 cm (En medianera junta tomada) | m2 | 149.63
Piso 6
Ladrillo Hueco del 8 cm | m2 | 215.19
Ladrillo Hueco del 12 cm | m2 | 107.08
Ladrillo Hº Celular 17.5 cm | m2 | 9.69
Ladrillo Hº Celular 20 cm | m2 | 21.35
Ladrillo Común e=5 cm (Panderete Enchape) | m2 | 4.02
Ladrillo Común e=20 cm | m2 | 9.75
Ladrillo Visto e=15 cm (En medianera junta tomada) | m2 | 119.76
Terraza
Ladrillo Hueco del 8 cm | m2 | 88.87
Ladrillo Hueco del 12 cm | m2 | 77.05
Ladrillo Común e=20 cm | m2 | 25.24
Ladrillo Visto e=15 cm (En medianera junta tomada) | m2 | 205.06
Sala de Maquinas
Ladrillo Hueco del 8 cm | m2 | 5.71
Ladrillo Hº Celular 15 cm | m2 | 2.3
Ladrillo Visto e=15 cm (En medianera junta tomada) | m2 | 2.3
Ladrillos común a panderete (Bañeras) |  | 48.16
PISO 1 | m2 | 8.56
PISO 2 | m2 | 8.56
PISO 3 | m2 | 8.56
PISO 4 | m2 | 8.56
PISO 5 | m2 | 4.96
PISO 6 | m2 | 8.96
Camaras de Inspeccion |  | 3
PLANTA BAJA | u | 3
Ejecucion de nichos lavarropas |  | 16
PISO 1 | u | 3
PISO 2 | u | 3
PISO 3 | u | 3
PISO 4 | u | 3
PISO 5 | u | 3
PISO 6 | u | 1
Ejecucion de nichos en baños |  | 28
PISO 1 | u | 5
PISO 2 | u | 5
PISO 3 | u | 5
PISO 4 | u | 5
PISO 5 | u | 3
PISO 6 | u | 5
AISLACIONES
Planta Baja
Azotado Hidrofugo | m2 | 5.09
Piso 1
Pintura Asfaltica Comun | m2 | 111.3
Pintura Asfaltica Colgado | m2 | 76.18
Azotado Hidrofugo | m2 | 70.37
Azotado Hidrofugo - Colgado | m2 | 112.2
Colocacion de Planta de Poliestireno Expandido en Medianeras | m2 | 104.68
Piso 2
Pintura Asfaltica Comun | m2 | 121.71
Pintura Asfaltica Colgado | m2 | 84.14
Azotado Hidrofugo | m2 | 60.26
Azotado Hidrofugo - Colgado | m2 | 134.11
Colocacion de Planta de Poliestireno Expandido en Medianeras | m2 | 115.71
Piso 3
Pintura Asfaltica Comun | m2 | 125.29
Pintura Asfaltica Colgado | m2 | 84.07
Azotado Hidrofugo | m2 | 60.36
Azotado Hidrofugo - Colgado | m2 | 138.37
Colocacion de Planta de Poliestireno Expandido en Medianeras | m2 | 120.02
Piso 4
Pintura Asfaltica Comun | m2 | 103.91
Pintura Asfaltica Colgado | m2 | 94.66
Azotado Hidrofugo | m2 | 62.69
Azotado Hidrofugo - Colgado | m2 | 109.76
Colocacion de Planta de Poliestireno Expandido en Medianeras | m2 | 89.78
Piso 5
Pintura Asfaltica Comun | m2 | 114.9
Pintura Asfaltica Colgado | m2 | 101.48
Azotado Hidrofugo | m2 | 48.69
Azotado Hidrofugo - Colgado | m2 | 91.9
Colocacion de Planta de Poliestireno Expandido en Medianeras | m2 | 94.13
Piso 6
Pintura Asfaltica Comun | m2 | 104.44
Pintura Asfaltica Colgado | m2 | 81.58
Azotado Hidrofugo | m2 | 27.59
Azotado Hidrofugo - Colgado | m2 | 98.36
Colocacion de Planta de Poliestireno Expandido en Medianeras | m2 | 98.6
Terraza
Pintura Asfaltica Comun | m2 | 151.71
Pintura Asfaltica Colgado | m2 | 101.35
Azotado Hidrofugo | m2 | 21.45
Azotado Hidrofugo - Colgado | m2 | 34.22
Colocacion de Planta de Poliestireno Expandido en Medianeras | m2 | 55.79
Pintura asfaltica horizontal (Barrera de vapor) en balcones, patios y terraza |  | 427.92
PISO 1 | m2 | 116.07
PISO 2 | m2 | 45.39
PISO 3 | m2 | 44.34
PISO 4 | m2 | 46.01
PISO 5 | m2 | 68.51
PISO 6 | m2 | 13.69
TERRAZA | m2 | 93.91
Cuchareado hidrofugo con babeta en terraza y patios (Provisorio) |  | 241.92
PISO 1 | m2 | 97.97
PISO 5 | m2 | 50.04
TERRAZA | m2 | 93.91
Membrana hidrofuga Sala de maquinas y techo Gimnasio |  | 60
SALA DE MAQUINAS | m2 | 60
Pintura s/contrapiso marca Sika Monotop 107 (Balcones, patios, terraza) |  | 427.92
PISO 1 | m2 | 116.07
PISO 2 | m2 | 45.39
PISO 3 | m2 | 44.34
PISO 4 | m2 | 46.01
PISO 5 | m2 | 68.51
PISO 6 | m2 | 13.69
TERRAZA | m2 | 93.91
Capa aisladora tipo cajon |  | 104.4
PLANTA BAJA | m2 | 104.4
REVOQUES
Planta Baja
3 en 1 Común | m2 | 15.7
Webber Celublock vertical Común | m2 | 15.7
Material de Frente Común | m2 | 68.27
Revoque Grueso Bajo Revestimiento (Altura 2.5 mts) | m2 | 54.27
Piso 1
3 en 1 Común | m2 | 42.67
Webber Celublock vertical Común | m2 | 73.85
Material de Frente Colgado | m2 | 76.14
Material de Frente Común | m2 | 66.3
Revoque Grueso en Montantes | m2 | 30.23
Revoque Grueso Bajo Revestimiento (Altura 2.5 mts) | m2 | 113.52
Revoque Grueso Exterior Fratasado | m2 | 7.97
Picadode Revoques en Muros Existentes | m2 | 70.37
Piso 2
3 en 1 Común | m2 | 39.25
Webber Celublock vertical Común | m2 | 71.77
Material de Frente Colgado | m2 | 84.14
Material de Frente Común | m2 | 62.7
Revoque Grueso en Montantes | m2 | 30.25
Revoque Grueso Bajo Revestimiento (Altura 2.5 mts) | m2 | 117.38
Revoque Grueso Exterior Fratasado | m2 | 7.34
Picadode Revoques en Muros Existentes | m2 | 70.28
Piso 3
3 en 1 Común | m2 | 41.93
Webber Celublock vertical Común | m2 | 73.83
Material de Frente Colgado | m2 | 84.07
Material de Frente Común | m2 | 65.42
Revoque Grueso en Montantes | m2 | 30.41
Revoque Grueso Bajo Revestimiento (Altura 2.5 mts) | m2 | 119.02
Revoque Grueso Exterior Fratasado | m2 | 7.17
Picadode Revoques en Muros Existentes | m2 | 70.37
Piso 4
3 en 1 Común | m2 | 44.9
Webber Celublock vertical Común | m2 | 76.98
Material de Frente Colgado | m2 | 94.66
Material de Frente Común | m2 | 69.54
Revoque Grueso en Montantes | m2 | 16.22
Revoque Grueso Bajo Revestimiento (Altura 2.5 mts) | m2 | 118.1
Revoque Grueso Exterior Fratasado | m2 | 7.36
Picadode Revoques en Muros Existentes | m2 | 73.34
Piso 5
3 en 1 Común | m2 | 57.41
Webber Celublock vertical Común | m2 | 59.81
Material de Frente Colgado | m2 | 83.69
Material de Frente Común | m2 | 37.48
Revoque Grueso en Montantes | m2 | 22.21
Revoque Grueso Bajo Revestimiento (Altura 2.5 mts) | m2 | 88.85
Revoque Grueso Exterior Fratasado | m2 | 0.69
Picadode Revoques en Muros Existentes | m2 | 48.76
Piso 6
3 en 1 Común | m2 | 44.96
Webber Celublock vertical Común | m2 | 69.42
Material de Frente Colgado | m2 | 81.58
Material de Frente Común | m2 | 39.56
Revoque Grueso en Montantes | m2 | 22.62
Revoque Grueso Bajo Revestimiento (Altura 2.5 mts) | m2 | 107.55
Revoque Grueso Exterior Fratasado | m2 | 0.43
Picadode Revoques en Muros Existentes | m2 | 27.59
Terraza
3 en 1 Común | m2 | 96.86
Webber Celublock vertical Común | m2 | 8.67
Material de Frente Colgado | m2 | 101.35
Material de Frente Común | m2 | 38.94
Revoque Grueso en Montantes | m2 | 30.94
Revoque Grueso Bajo Revestimiento (Altura 2.5 mts) | m2 | 22.82
Sala de Maquinas
Webber Celublock vertical Común | m2 | 2.3
Revoque Grueso en Montantes | m2 | 9.13
Mochetas x puertas |  | 115
COCHERA -1.05 | u | 1
PLANTA BAJA | u | 4
PISO 1 | u | 19
PISO 2 | u | 19
PISO 3 | u | 19
PISO 4 | u | 19
PISO 5 | u | 13
PISO 6 | u | 14
TERRAZA | u | 6
SALA DE MAQUINAS | u | 1
Mochetas x ventanas |  | 106
PISO 1 | u | 18
PISO 2 | u | 18
PISO 3 | u | 18
PISO 4 | u | 18
PISO 5 | u | 14
PISO 6 | u | 16
TERRAZA | u | 4
CONTRAPISO Y CARETA
Contrapiso veredas |  | 52.02
PLANTA BAJA | m2 | 52.02
Contrapiso bombeado s/TN |  | 93.62
PLANTA BAJA | m2 | 93.62
Contrapiso bombeado s/Losa (Incluye carpeta) en balcones, patios piso 1 y terraza |  | 1753.81
PISO 1 | m2 | 369.34
PISO 2 | m2 | 274.09
PISO 3 | m2 | 275.96
PISO 4 | m2 | 275.55
PISO 5 | m2 | 218.7
PISO 6 | m2 | 199.79
TERRAZA | m2 | 120.65
SALA DE MAQUINAS | m2 | 19.73
Contrapiso con perlitas de poliestireno en terraza, patio piso 5 y sala de maquinas |  | 143.95
PISO 1 | m2 | 0
PISO 5 | m2 | 50.04
TERRAZA | m2 | 93.91
Carpeta de cemento e=2cm s/cotrapiso de perlitas en terraza, patio piso 5 y gimnasio |  | 143.95
PISO 1 | m2 | 0
PISO 5 | m2 | 50.04
TERRAZA | m2 | 93.91
Reparacion escalera huella, contra huella y descanso |  | 9
GLOBAL | glb | 9
Mantenimiento de la proteccion de escalera (fenolicos) |  | 9
GLOBAL | glb | 9
Base de bañera y receptaculo de ducha |  | 28
PISO 1 | u | 5
PISO 2 | u | 5
PISO 3 | u | 5
PISO 4 | u | 5
PISO 5 | u | 3
PISO 6 | u | 5
Base apoyo ascensor en bajo y sobre recorrido |  | 1
COCHERA -1.05 | u | 1
SOLADOS
Cocheras ( Hº llaneado) |  | 480
COCHERA -1.05 | m2 | 240
COCHERA +1.85 | m2 | 240
Vereda reglamentaria |  | 52.02
PLANTA BAJA | m2 | 52.02
CARPINTERIA / HERRERIA
Colocacion premarcos menos de 2m2 |  | 46
PISO 1 | u | 8
PISO 2 | u | 8
PISO 3 | u | 8
PISO 4 | u | 7
PISO 5 | u | 5
PISO 6 | u | 7
TERRAZA | u | 3
Colocacion premarcos mas de 2m2 |  | 60
PISO 1 | u | 10
PISO 2 | u | 10
PISO 3 | u | 10
PISO 4 | u | 11
PISO 5 | u | 9
PISO 6 | u | 9
TERRAZA | u | 1
Colocacion carpinteria montantes (Incluye zocalo de mamposteria) |  | 8
PLANTA BAJA | u | 1
PISO 1 | u | 1
PISO 2 | u | 1
PISO 3 | u | 1
PISO 4 | u | 1
PISO 5 | u | 1
PISO 6 | u | 1
TERRAZA | u | 1
Colocacion puerta de nichos de gas y electricidad (Incluye zocalo de mamposteria) |  | 18
PLANTA BAJA | u | 2
PISO 1 | u | 2
PISO 2 | u | 2
PISO 3 | u | 2
PISO 4 | u | 2
PISO 5 | u | 2
PISO 6 | u | 2
TERRAZA | u | 2
SALA DE MAQUINAS | u | 2
Colocacion puertas cortafuego |  | 9
PLANTA BAJA | u | 1
PISO 1 | u | 1
PISO 2 | u | 1
PISO 3 | u | 1
PISO 4 | u | 1
PISO 5 | u | 1
PISO 6 | u | 1
TERRAZA | u | 2
INSTALACION SANITARIA (AYUDA DE GREMIOS) |  | 11
COCHERA -1.05 | glb | 1
COCHERA +1.85 | glb | 1
PLANTA BAJA | glb | 1
PISO 1 | glb | 1
PISO 2 | glb | 1
PISO 3 | glb | 1
PISO 4 | glb | 1
PISO 5 | glb | 1
PISO 6 | glb | 1
TERRAZA | glb | 1
SALA DE MAQUINAS | glb | 1
INSTALACION DE GAS (AYUDA DE GREMIOS, COLOCACION DE REJILLAS Y TIRAJES DE CALDERAS))
Ventilaciones / Rejillas |  | 36
PISO 1 | u | 6
PISO 2 | u | 6
PISO 3 | u | 6
PISO 4 | u | 6
PISO 5 | u | 6
PISO 6 | u | 6
Tiraje de calderas |  | 17
PLANTA BAJA | u | 1
PISO 1 | u | 3
PISO 2 | u | 3
PISO 3 | u | 3
PISO 4 | u | 3
PISO 5 | u | 3
PISO 6 | u | 1
Ayuda de gremios instalacion gas |  | 11
COCHERA -1.05 | glb | 1
COCHERA +1.85 | glb | 1
PLANTA BAJA | glb | 1
PISO 1 | glb | 1
PISO 2 | glb | 1
PISO 3 | glb | 1
PISO 4 | glb | 1
PISO 5 | glb | 1
PISO 6 | glb | 1
TERRAZA | glb | 1
SALA DE MAQUINAS | glb | 1
INSTALACION ELECTRICA (AYUDA DE GREMIOS)
COCHERA -1.05 | glb | 1
COCHERA +1.85 | glb | 1
PLANTA BAJA | glb | 1
PISO 1 | glb | 1
PISO 2 | glb | 1
PISO 3 | glb | 1
PISO 4 | glb | 1
PISO 5 | glb | 1
PISO 6 | glb | 1
TERRAZA | glb | 1
SALA DE MAQUINAS | glb | 1
AIRES ACONDICIONADOS (AMURES DE CAJAS Y TAPADO DE CAÑERIAS)
PLANTA BAJA | u | 1
PISO 1 | u | 9
PISO 2 | u | 9
PISO 3 | u | 9
PISO 4 | u | 9
PISO 5 | u | 6
PISO 6 | u | 8
TERRAZA | u | 1
CALEFACCION POR RADIADORES (AYUDA DE GREMIOS)
COCHERA -1.05 | glb | 1
COCHERA +1.85 | glb | 1
PLANTA BAJA | glb | 1
PISO 1 | glb | 1
PISO 2 | glb | 1
PISO 3 | glb | 1
PISO 4 | glb | 1
PISO 5 | glb | 1
PISO 6 | glb | 1
TERRAZA | glb | 1
SALA DE MAQUINAS | glb | 1
VARIOS
Trabajos adicionales |  | 11
COCHERA -1.05 | glb | 1
COCHERA +1.85 | glb | 1
PLANTA BAJA | glb | 1
PISO 1 | glb | 1
PISO 2 | glb | 1
PISO 3 | glb | 1
PISO 4 | glb | 1
PISO 5 | glb | 1
PISO 6 | glb | 1
TERRAZA | glb | 1
SALA DE MAQUINAS | glb | 1
Ejecucion cabina reguladora (lateral y losa de cierre) |  | 1
PLANTA BAJA | u | 1
Ejecucion TGBT (base de apoyo revocada) |  | 1
PLANTA BAJA | u | 1
Parrilleros (Campana, banquina,colocacion ladrillos refractarios y pulmon) |  | 8
PISO 1 | u | 1
PISO 2 | u | 1
PISO 3 | u | 1
PISO 4 | u | 1
PISO 5 | u | 1
PISO 6 | u | 1
TERRAZA | u | 2
Limpieza de obra |  | 11
COCHERA -1.05 | glb | 1
COCHERA +1.85 | glb | 1
PLANTA BAJA | glb | 1
PISO 1 | glb | 1
PISO 2 | glb | 1
PISO 3 | glb | 1
PISO 4 | glb | 1
PISO 5 | glb | 1
PISO 6 | glb | 1
TERRAZA | glb | 1
SALA DE MAQUINAS | glb | 1
Preparacion de espacio para ubicacion de pileta |  | 7
PISO 1 | glb | 1
PISO 2 | glb | 1
PISO 3 | glb | 1
PISO 4 | glb | 1
PISO 5 | glb | 1
TERRAZA | glb | 2
Ayuda de gremios izamiento de piletas |  | 7
PISO 1 | u | 1
PISO 2 | u | 1
PISO 3 | u | 1
PISO 4 | u | 1
PISO 5 | u | 1
TERRAZA | u | 2
Encadenados en parapetos de Terraza |  | 40.3
TERRAZA | m | 40.3
CANTEROS
Mamposteria |  | 83.142
PISO 1 | m2 | 18.93
PISO 2 | m2 | 7.986
PISO 3 | m2 | 8.934
PISO 4 | m2 | 7.986
PISO 5 | m2 | 10.758
PISO 6 | m2 | 2.064
TERRAZA | m2 | 26.484
Pintura asfaltica |  | 103.56
PISO 1 | m2 | 22.728
PISO 2 | m2 | 9.186
PISO 3 | m2 | 10.512
PISO 4 | m2 | 9.186
PISO 5 | m2 | 12.75
PISO 6 | m2 | 2.328
TERRAZA | m2 | 36.87
Revoque |  | 83.142
PISO 1 | m2 | 18.93
PISO 2 | m2 | 7.986
PISO 3 | m2 | 8.934
PISO 4 | m2 | 7.986
PISO 5 | m2 | 10.758
PISO 6 | m2 | 2.064
TERRAZA | m2 | 26.484
Contrapiso (Incluye angulo a 45ª) |  | 33.854
PISO 1 | m2 | 6.33
PISO 2 | m2 | 2
PISO 3 | m2 | 2.63
PISO 4 | m2 | 2
PISO 5 | m2 | 3.32
PISO 6 | m2 | 0.264
TERRAZA | m2 | 17.31

## TOTALES
ITUZAINGO 1846
MAMPOSTERIA
Ladrillo Hueco del 8 cm | m2 | 1252.15
Ladrillo Hueco del 12 cm | m2 | 877.53
Ladrillo Común e=20 cm | m2 | 179.51
Ladrillo Hº Celular 17.5 cm | m2 | 86.34
Ladrillo Visto e=15 cm (En medianera junta tomada) | m2 | 1344.66
Ladrillo Hº Celular 20 cm | m2 | 87.7
Ladrillo Común e=5 cm (Panderete Enchape) | m2 | 32.2
Ladrillo Hueco del 18 cm | m2 | 34.82
Ladrillo Hº Celular 15 cm | m2 | 2.3
AISLACIONES
Pintura Asfaltica Comun | m2 | 833.26
Azotado Hidrofugo - Colgado | m2 | 718.92
Colocacion de Planta de Poliestireno Expandido en Medianeras | m2 | 678.71
Pintura Asfaltica Colgado | m2 | 623.46
Azotado Hidrofugo | m2 | 356.5
REVOQUES
Revoque Grueso Bajo Revestimiento (Altura 2.5 mts) | m2 | 727.27
Webber Celublock vertical Común | m2 | 452.33
3 en 1 Común | m2 | 383.68
Material de Frente Colgado | m2 | 605.63
Revoque Grueso en Montantes | m2 | 206.25
Revoque Grueso Exterior Fratasado | m2 | 30.96
Material de Frente Común | m2 | 448.21
Picadode Revoques en Muros Existentes | m2 | 360.71